## 2021年10月 (2)
2022年上半年陵水县集中式供水水质卫生检测结果
序号 | 项目名称/被监督单位(个人) | 采样日期 | 报告编号 | 检测项目及限值 | [40 empty] | 是否 合格
|  |  |  | 总大肠菌群 【MPN/100mL】 | 耐热大肠菌群 【MPN/100mL】 | 大肠埃希氏菌 【MPN/100mL】 | 菌落总数 【CFU/mL】 | 镉 | 砷 | 铬（六价） | 铅 | 汞 | 氰化物 | 氟化物 | 硝酸盐 | 三氯甲烷 | 四氯化碳 | 甲醛 | 亚氯酸盐 | 氯酸盐 | 色度 【度】 | 浑浊度 【NTU】 | 臭和味 【等级】 | 肉眼可见物 【无量纲】 | pH 【无量纲】 | 铝 | 铁 | 锰 | 铜 | 锌 | 氯化物 | 硫酸盐 | 溶解性 总固体 | 总硬度 | 耗氧量 | 挥发酚类 | 阴离子合成 洗涤剂 | 游离氯 | 一氯胺 | 臭氧 | 二氧化氯 | 氨氮 | 硫化物 | 亚硝酸盐
|  |  |  | 不得检出 | 不得检出 | 不得检出 | 100 | 0.005 | 0.01 | 0.05 | 0.01 | 0.001 | 0.05 | 1 | 10 | 0.06 | 0.002 | 0.9 | 0.7 | 0.7 | 15 | 1 | 无异臭、异味 | 无 | 6.5～8.5 | 0.2 | 0.3 | 0.1 | 1 | 1 | 250 | 250 | 1000 | 450 | 3 | 0.002 | 0.3 | 4 | 3 | 0.3 | 0.8 | 0.5 | 0.02 | 1
1 | 2022年上半年生活饮用水水质卫生检测 --陵水黎族自治县水务供水有限公司集中供水水质检测 | 2022.05.24 | HHE202205230118 | 未检出 | 未检出 | 未检出 | 2 | 1×10-3L | 1×10-3L | 0.004L | 5×10-3L | 1×10-3L | 0.002L | 0.2 | 0.5 | 0.2L | 0.1L | 0.05L | 0.08 | 0.23L | 5L | 1L | 0 | 无 | 7.65 | 0.012 | 0.3L | 0.1L | 0.2L | 0.05L | 7.8 | 5 | 29 | 13.2 | 0.97 | 0.002L | 0.050L | 0.41 | 0.01L | 0.00001L | 0.01L | 0.02 | 0.02L | 0.001L | 合格
2 | 2022年上半年生活饮用水水质卫生检测 --桃源应急水厂集中供水水质检测 | 2022.05.24 | HHE202205230119 | 未检出 | 未检出 | 未检出 | 1 | 1×10-3L | 1×10-3L | 0.004L | 5×10-3L | 1×10-4L | 0.002L | 0.2 | 0.2 | 0.2L | 0.1L | 0.05L | 0.06 | 0.23L | 5L | 1L | 0 | 无 | 7.56 | 0.024 | 0.3L | 0.1L | 0.2L | 0.05L | 7.5 | 16 | 29 | 18.4 | 1.02 | 0.002L | 0.050L | 0.42 | 0.01L | 0.00001L | 0.01L | 0.04 | 0.02L | 0.001L | 合格
3 | 2022年上半年生活饮用水水质卫生检测 --本号水厂集中供水水质检测 | 2022.05.24 | HHE202205230120 | 未检出 | 未检出 | 未检出 | 4 | 1×10-3L | 1×10-3L | 0.004L | 5×10-3L | 1×10-4L | 0.002L | 0.2 | 0.2 | 0.2L | 0.1L | 0.05L | 0.04L | 0.53 | 5L | 1L | 0 | 无 | 7.46 | 0.013 | 0.3L | 0.1L | 0.2L | 0.05L | 7.3 | 6 | 29 | 32.2 | 1.5 | 0.002L | 0.050L | 0.38 | 0.01L | 0.00001L | 0.01L | 0.04 | 0.02L | 0.001L | 合格
4 | 2022年上半年生活饮用水水质卫生检测 --黎跃水厂集中供水水质检测 | 2022.05.24 | HHE202205230121 | 未检出 | 未检出 | 未检出 | 2 | 1×10-3L | 1×10-3L | 0.004L | 5×10-3L | 1×10-4L | 0.002L | 0.2 | 0.5 | 0.2L | 0.1L | 0.05L | 0.07 | 0.38 | 5L | 1L | 0 | 无 | 7.71 | 0.008L | 0.3L | 0.1L | 0.2L | 0.05L | 5.8 | 6 | 31 | 11.2 | 1.29 | 0.002L | 0.050L | 0.38 | 0.01L | 0.00001L | 0.01L | 0.03 | 0.02L | 0.001L | 合格
5 | 2022年上半年生活饮用水水质卫生检测 --边头水厂集中供水水质检测 | 2022.05.24 | HHE202205230122 | 未检出 | 未检出 | 未检出 | 1 | 1×10-3L | 1×10-3L | 0.004L | 5×10-3L | 1×10-4L | 0.002L | 0.2 | 0.2L | 0.2L | 0.1L | 0.05L | 0.09 | 0.63 | 5L | 1L | 0 | 无 | 7.67 | 0.012 | 0.3L | 0.1L | 0.2L | 0.05L | 11.1 | 10 | 50 | 24.4 | 1.29 | 0.002L | 0.050L | 0.4 | 0.01L | 0.00001L | 0.01L | 0.04 | 0.02L | 0.001L | 合格
6 | 2022年上半年生活饮用水水质卫生检测 --岭门水厂集中供水水质检测 | 2022.05.24 | HHE202205230123 | 未检出 | 未检出 | 未检出 | 3 | 1×10-3L | 1×10-3L | 0.004L | 5×10-3L | 1×10-4L | 0.002L | 0.2 | 0.2L | 0.2L | 0.1L | 0.05L | 0.12 | 0.66 | 5L | 1L | 0 | 无 | 7.62 | 0.016 | 0.3L | 0.1L | 0.2L | 0.05L | 7.4 | 5 | 28 | 11 | 0.9 | 0.002L | 0.050L | 0.41 | 0.01L | 0.00001L | 0.01L | 0.02 | 0.02L | 0.001L | 合格
7 | 2022年上半年生活饮用水水质卫生检测 --陵水县水务供水有限公司黎安供水加压站集中供水水质检测 | 2022.05.24 | HHE202205230124 | 未检出 | 未检出 | 未检出 | 1 | 1×10-3L | 1×10-3L | 0.004L | 5×10-3L | 1×10-4L | 0.002L | 0.2 | 0.2L | 0.2L | 0.1L | 0.05L | 0.04L | 0.29 | 5L | 1L | 0 | 无 | 7.35 | 0.014 | 0.3L | 0.1L | 0.2L | 0.05L | 11.8 | 15 | 61 | 29.2 | 0.93 | 0.002L | 0.050L | 0.42 | 0.01L | 0.00001L | 0.01L | 0.02L | 0.02L | 0.001L | 合格
8 | 2022年上半年生活饮用水水质卫生检测 --文隆水厂集中供水水质检测 | 2022.05.24 | HHE202205230125 | 未检出 | 未检出 | 未检出 | 3 | 1×10-3L | 1×10-3L | 0.004L | 5×10-3L | 1×10-4L | 0.002L | 0.2L | 0.2L | 0.2L | 0.1L | 0.05L | 0.04L | 0.46 | 5L | 1L | 0 | 无 | 7.53 | 0.034 | 0.3L | 0.1L | 0.2L | 0.05L | 10.4 | 6 | 60 | 12.6 | 0.83 | 0.002L | 0.050L | 0.39 | 0.01L | 0.00001L | 0.01L | 0.02L | 0.02L | 0.001L | 合格
9 | 2022年上半年生活饮用水水质卫生检测 --田仔水厂集中供水水质检测 | 2022.05.24 | HHE202205230126 | 未检出 | 未检出 | 未检出 | 2 | 1×10-3L | 1×10-3L | 0.004L | 5×10-3L | 1×10-4L | 0.002L | 0.2L | 0.3 | 0.2L | 0.1L | 0.05L | 0.04L | 0.23L | 5L | 1L | 0 | 无 | 7.4 | 0.027 | 0.3L | 0.1L | 0.2L | 0.05L | 8.7 | 5 | 29 | 12.2 | 0.84 | 0.002L | 0.050L | 0.4 | 0.01L | 0.00001L | 0.01L | 0.02L | 0.02L | 0.001L | 合格
10 | 2022年上半年生活饮用水水质卫生检测 --群英水厂集中供水水质检测 | 2022.05.24 | HHE202205230127 | 未检出 | 未检出 | 未检出 | 3 | 1×10-3L | 1×10-3L | 0.004L | 5×10-3L | 1×10-4L | 0.002L | 0.2L | 0.3 | 0.2L | 0.1L | 0.05L | 0.08 | 0.44 | 5L | 1L | 0 | 无 | 7.34 | 0.023 | 0.3L | 0.1L | 0.2L | 0.05L | 9.3 | 11 | 35 | 13 | 0.91 | 0.002L | 0.050L | 0.42 | 0.01L | 0.00001L | 0.01L | 0.02L | 0.02L | 0.001L | 合格
11 | 2022年上半年生活饮用水水质卫生检测 --大里水厂集中供水水质检测 | 2022.05.24 | HHE202205230128 | 未检出 | 未检出 | 未检出 | 4 | 1×10-3L | 1×10-3L | 0.004L | 5×10-3L | 1×10-4L | 0.002L | 0.2L | 0.2 | 0.2L | 0.1L | 0.05L | 0.06 | 0.46 | 5L | 1L | 0 | 无 | 7.68 | 0.022 | 0.3L | 0.1L | 0.2L | 0.05L | 8.3 | 30 | 29 | 16.3 | 1.22 | 0.002L | 0.050L | 0.42 | 0.01L | 0.00001L | 0.01L | 0.02 | 0.02L | 0.001L | 合格
12
13
14
15
16
17
18
19
20
21
22
23
24
25